## Πίνακες
Ρεύμα | 1 | 2 | 3 | 4 | 5 | 6/hps | 7
Θερμοκρασία, oC | 25 | 25.14 | 80 | 80 | 80 | 254 | 253.2
Πίεση, atm | 1 | 5 | 5 | 5 | 5 | 42.5 | 42.5
Παροχή Μάζας, kg/h | 4000 | 4000 | 4000 | 2400 | 1600 | 1000 | 1000
Γραμμομοριακή Ροή, kgmol/h | 128.8 | 128.8 | 128.8 | 39.94 | 88.86 | 55.5 | 55.5
Oγκομετρική Παροχή, m3/h (STP) | 4.588 | 4.588 | 4.588 | 2.985 | 1.603 | 1
Κλάσματα Μάζας
(mass fractions)
WATER (A) | 0.4 | 0.4 |  | 0 | 1 | 1 | 1
1-PROPANOL (B) | 0.6 | 0.6 |  | 1 | 0 | 0 | 0
Αντλία | P-101 |  | Εναλλάκτης | Ε-101 |  | Δοχείο Διαχωρισμού | V-101
Oγκομετρική Παροχή, m3/h | 4.588 |  | Oγκομετρική Παροχή, m3/h | 4.588 |  | Oγκομετρική Παροχή, m3/h | 4.588
Πυκνότητα Ρευστού, kg/m3 | 857.7 |  | Τύπος Εναλλάκτη | Fixed Head |  | Χρόνος παραμονής, h | 0.25
Ισχύς, kW |  |  | Επιφάνεια Εναλλαγής Θερμότητας, m2 | 60.32 |  | Ύψος, m | 3
Τύπος Αντλίας | Φυγοκεντρική Αντλία 1 βαθμίδας, Στροφές 3600rpm |  | Υλικό Κατασκευής | SS 304 |  | Διάμετρος, m | 0.7
Απόδοση (%) |  |  | Θερμοκρασία Εισόδου, oC | 25.14 |  | Υλικό Κατασκευής | SS 316 Clad
Υλικό Κατασκευής | SS 304 |  | Θερμοκρασία Εξόδου, oC | 80 |  | Πίεση Εισόδου, bar | 5
Θερμοκρασία Εισόδου, oC | 25 |  | Πίεση Εισόδου, bar | 5 |  | Πίεση Εξόδου, bar | 5
Θερμοκρασία Εξόδου, oC | 25.14 |  | Πίεση Εξόδου, bar | 5
Πίεση Εισόδου, atm | 1
Πίεση Εξόδου, atm | 5
Μανομετρικό Ύψος, M | 48.19

## Εξοπλισμός
P-101 (pump) |  |  | E-101 (heat exchange, heater) |  |  | V-101 (vertical tank)
Chapter 3, p. 60, Eq. 3.22/3.23/3.24… |  |  | Chapter 3, p. 65, Eq. 3.33/3.34/3.35… |  |  | Chapter 3, p. 47, table 3.5
Q | 0.0012744 | m3/s |  |  |  | Q | 4.588 | m3/h
Δh | 48.19 | m |  |  |  | hrs | 0.25 | hrs
S | 0.02771 | m4/s2 | A | 60.32 | m | V | 1.147 | m3
[6 empty] | L/D | 5 | constraint
Cp_0, 1979 | 775.3179 | $ | Cp_0, 1979 | 12191.3533
[6 empty] | L or H | 3 | m
Fm | 2 | Material = SS304 | Fd | 0.58927 | fixed head | D | 0.7 | m
FT | 1 | 1 βαθμίδα | Fp | 1 | pressure 21-42
|  |  | Fm | 1.8544 | Material = SS304 | Cp_0, 1968 | 1566.4314 | $
Cp_final, 1979 | 1550.6359 | $ | Cp_final | 13321.9416 | $
[6 empty] | Fm | 2.25 | Material = SS316, Clad
P-101 (electric motor) |  |  | MS_1979 | 599 |  | Fp | 1.05 | pressure 12bar
|  |  | MS_2005 | 1245 |  | FBM | 4.23
ρ | 857.7 | kg/m3
np | 0.29742 | -- | Total Cp, 2005 | 27689.1775 | $ | Cp_final, 1968 | 8760.2674 | $
P_B | 1737.468 | Watt, J/s
hp | 2.33 | hp |  |  |  | MS_1979 | 273
[6 empty] | MS_2005 | 1245
A | 5.1058
B | 0.03316 |  |  |  |  | Total Cp, 2005 | 39950.6701 | $
C | 0.15374
Cp_0, 1979 | 189.3973 | $
nm (footnote at p.61) | 0.93669
Real P_B | 1854.9039 | Watt, J/s
Total Cp_0, 1979 | 1740.0331 | $
MS_1979 | 599
MS_2005 | 1245
Total Cp, 2005 | 3616.5964 | $

## Κόστος Πάγιας Επένδυσης
A' TΡΟΠΟΣ |  | Β' TΡΟΠΟΣ
FCI | 85507.7329 | Direct Costs (DC)
|  | Total Equipment Costs (CBM) | Simulated | 71256.4441
|  | Installation Costs | 47%CBM | 33490.5287
|  | Instrumentation and Control | 36%CBM | 25652.3199
|  | Piping | 68%CBM | 48454.382
|  | Insulations | 8%CBM | 5700.5155
|  | Electrical | 11%CBM | 7838.2088
|  | Building and Services | 18%CBM | 12826.1599
|  | Land Improvements | 10%CBM | 7125.6444
|  | Service Facilities | 70%CBM | 49879.5108
|  | Land | 6%CBM | 4275.3866
Indirect Costs (IC)
|  | Engineering and Supervision | 33%CBM | 23514.6265
|  | Construction Expenses | 41%CBM | 29215.1421
Other Costs (OC)
|  | Legal Fees | 4%CBM | 2850.2578
|  | Contractor’s Fees | 22%CBM | 15676.4177
|  | Contingencies | 44%CBM | 31352.8354
Total Costs
|  | Fixed Capital Investment (FCI) | DC+IC+OC | 369108.3802
|  | Working Capital (IW) | 15%FCI* | 55366.257
|  | Total Fixed Capital Investment (FCI*) | FCI+IW | 424474.6372

## Πρώτες και Βοηθητικές Ύλες
Total Hours per Year | 8029.9416 | hr/yr | A' TΡΟΠΟΣ
| 0.91666 |  | A' TΡΟΠΟΣ | A. Direct Production Costs
Raw Material |  |  | A' TΡΟΠΟΣ | 1. Raw Materials and Utilities | CRM+CUT |  | 257091749.4282 |  | Β' TΡΟΠΟΣ
|  |  | A' TΡΟΠΟΣ | 2. Labor | COL |  | 100000 |  | Β' TΡΟΠΟΣ
Flow | 4000 | kg/h | A' TΡΟΠΟΣ | 3. Supervision | 15%A2 | 15% of Labor | 15000 |  | Β' TΡΟΠΟΣ
Cost | 8 | $/kg | A' TΡΟΠΟΣ | 4. Maintenance | 5%IF | 5% of FCI | 55366.257 |  | Β' TΡΟΠΟΣ
|  |  | A' TΡΟΠΟΣ | 5. Operating Supplies | 15%A4 | 15% of Maintenance | 8304.9386 |  | Β' TΡΟΠΟΣ
CRM | 32000 | $/hr | A' TΡΟΠΟΣ | 6. Laboratory | 10%A2 | 10% of Labor | 10000 |  | Β' TΡΟΠΟΣ
CRM | 256958131.2 | $/y | A' TΡΟΠΟΣ | 7. Overheads | 1%(A1-A6) | 1% of the sum (Labor+supervision+maintenance+operating supplies+laboratory) | 2572804.2062 |  | Β' TΡΟΠΟΣ
|  |  | A' TΡΟΠΟΣ | Total Direct Production Costs (DPC) | Sum of A1-A7 |  | 259853224.83 |  | Β' TΡΟΠΟΣ
Utilities |  |  | A' TΡΟΠΟΣ | [5 empty] | Β' TΡΟΠΟΣ
|  |  | A' TΡΟΠΟΣ | B. Annual Fixed Costs |  |  |  |  | Β' TΡΟΠΟΣ
Flow | 1 | t/h | A' TΡΟΠΟΣ | 1. Total Taxes | 1%IF | 1% of FCI | 3691.0838 |  | Β' TΡΟΠΟΣ
Cost | 16.64 | $/t | A' TΡΟΠΟΣ | 2. Insurances | 1%IF | 1% of FCI | 3691.0838 |  | Β' TΡΟΠΟΣ
|  |  | A' TΡΟΠΟΣ | 3. Depreciation | 10%IF | 10% of FCI | 36910.838 |  | Β' TΡΟΠΟΣ
|  |  | A' TΡΟΠΟΣ | 4. Contingencies | 60%(A2+A3+A4) | 60% of the sum ( insurances+ depreciation+contigencies) | 102219.7542 |  | Β' TΡΟΠΟΣ
CUT | 16.64 | $/hr | A' TΡΟΠΟΣ | Total Annual Fixed Costs (AFC) | Sum of B1-B4 |  | 146512.7598 |  | Β' TΡΟΠΟΣ
CUT | 133618.2282 | $/y | A' TΡΟΠΟΣ | [5 empty] | Β' TΡΟΠΟΣ
|  |  | A' TΡΟΠΟΣ | C. General Costs |  |  |  |  | Β' TΡΟΠΟΣ
Labour |  |  | A' TΡΟΠΟΣ | 1. Administration | 20%A2 | 20% of Labor | 20000 |  | Β' TΡΟΠΟΣ
|  |  | A' TΡΟΠΟΣ | 2. Marketing | 2%(A1-A6) | 2% of the sum (Labor+supervision+maintenance+operating supplies+laboratory) | 5145608.4125 |  | Β' TΡΟΠΟΣ
Number of Workers | 5 |  | A' TΡΟΠΟΣ | 3. Interests | 8%(B3) | 8% of Depreciation | 2952.867 |  | Β' TΡΟΠΟΣ
Cost of workers | 20000 | $/y | A' TΡΟΠΟΣ | Total General Costs (TGC) | Sum of C1-C3 |  | 5168561.2795 |  | Β' TΡΟΠΟΣ
|  |  | A' TΡΟΠΟΣ | [5 empty] | Β' TΡΟΠΟΣ
COL | 100000 | $/y | A' TΡΟΠΟΣ | Total Annual Production Cost (TPC) | DPC+AFC+TGC |  | 265168298.8694 | $/yr | Β' TΡΟΠΟΣ
A' TΡΟΠΟΣ
A' TΡΟΠΟΣ
Waste Management |  |  | A' TΡΟΠΟΣ
A' TΡΟΠΟΣ
Non-Toxic | 1.6 | t/h | A' TΡΟΠΟΣ
Cost | 36 | $/t | A' TΡΟΠΟΣ
A' TΡΟΠΟΣ
A' TΡΟΠΟΣ
CWT | 57.6 | $/hr | A' TΡΟΠΟΣ
CWT | 462524.6362 | $/y | A' TΡΟΠΟΣ
A' TΡΟΠΟΣ
Total Product Cost |  |  | A' TΡΟΠΟΣ
A' TΡΟΠΟΣ
TPC | 322146465.9829 | $/y | A' TΡΟΠΟΣ

## Οικονομικοί Όροι Α' ΤΡΟΠΟΣ
Πωλήσεις |  |  |  | NPV 20yrs |  |  | NPV 10yrs
Flow | 2400 | kg/h
Cost | 18 | $/kg |  | Year |  | Cumulative | Year |  | Cumulative
|  |  |  | 0 | 85507.7329 | -85507.7329 | 0 | 424474.6372 | -424474.6372
S | 43200 | $/h |  | 1 | 17440750.7061 | 17355242.9733 | 1 | 17440750.7061 | 17016276.0689
S | 346893477.12 | $/yr |  | 2 | 16610238.7677 | 33965481.741 | 2 | 16610238.7677 | 33626514.8366
|  |  |  | 3 | 15819275.0169 | 49784756.7579 | 3 | 15819275.0169 | 49445789.8535
Όροι |  |  |  | 4 | 15065976.2066 | 64850732.9644 | 4 | 15065976.2066 | 64511766.0601
|  |  |  | 5 | 14348548.7682 | 79199281.7326 | 5 | 14348548.7682 | 78860314.8282
Gross Profit | 24747011.1371 | euro/y | R = S - TPC | 6 | 13665284.5411 | 92864566.2737 | 6 | 13665284.5411 | 92525599.3693
Net Profit | 18312788.2414 | euro/y | P= R(1-t) | 7 | 13014556.7058 | 105879122.9795 | 7 | 13014556.7058 | 105540156.0751
Taxes (t) | 0.26 |  |  | 8 | 12394815.9103 | 118273938.8898 | 8 | 12394815.9103 | 117934971.9854
|  |  |  | 9 | 11804586.5812 | 130078525.471 | 9 | 11804586.5812 | 129739558.5666
e (equal to depreciation, d) | 0.1 |  |  | 10 | 11242463.4107 | 141320988.8817 | 10 | 11242463.4107 | 140982021.9773
|  |  |  | 11 | 10707108.0102 | 152028096.8919
|  |  |  | 12 | 10197245.724 | 162225342.6159
Σύνθετο Επιτόκιο, V | 581832351.4208 | 20yrs |  | 13 | 9711662.5943 | 171937005.2101
| 432937912.1823 | 10yrs |  | 14 | 9249202.4707 | 181186207.6809
επιτόκιο | 0.03 |  |  | 15 | 8808764.2578 | 189994971.9387
|  |  |  | 16 | 8389299.2932 | 198384271.2319
|  |  |  | 17 | 7989808.8507 | 206374080.0826
S_20yrs | 16.7164 | euro/kg | For NPV=0 | 18 | 7609341.7625 | 213983421.8451
S_10yrs | 16.7198 | euro/kg | For NPV=0 | 19 | 7246992.1548 | 221230413.9999
|  |  |  | 20 | 6901897.2903 | 228132311.2901
S_20yrs | 20.0089 |  | For NPV>V
S_10yrs | 20.6755 |  | For NPV>V
|  |  |  | Total NPV | 228132311.2901 | euro | Total NPV | 140982021.9773 | euro
2.2813
| 64.6184 | -47.902 | euro/kg
| 67.9414 | -51.2216 | euro/kg

## Οικονομικοί Όροι Β' ΤΡΟΠΟΣ
Πωλήσεις |  |  |  | NPV 20yrs |  |  | NPV 10yrs
Flow | 2400 | kg/h
Cost | 18 | euro/kg |  | Year |  | Cumulative | Year |  | Cumulative
|  |  |  | 0 | 424474.6372 | -424474.6372 | 0 | 424474.6372 | -424474.6372
S | 43200 | euro/h |  | 1 | 57596792.2909 | 57172317.6537 | 1 | 57596792.2909 | 57172317.6537
S | 346893477.12 | euro/y |  | 2 | 54854087.8961 | 112026405.5497 | 2 | 54854087.8961 | 112026405.5497
|  |  |  | 3 | 52241988.4725 | 164268394.0222 | 3 | 52241988.4725 | 164268394.0222
Όροι |  |  |  | 4 | 49754274.7357 | 214022668.7579 | 4 | 49754274.7357 | 214022668.7579
|  |  |  | 5 | 47385023.5578 | 261407692.3157 | 5 | 47385023.5578 | 261407692.3157
Gross Profit | 81725178.2506 | euro/y | R = S - TPC | 6 | 45128593.8646 | 306536286.1802 | 6 | 45128593.8646 | 306536286.1802
Net Profit | 60476631.9054 | euro/y | P= R(1-t) | 7 | 42979613.2043 | 349515899.3846 | 7 | 42979613.2043 | 349515899.3846
Taxes (t) | 0.26 |  |  | 8 | 40932964.9565 | 390448864.3411 | 8 | 40932964.9565 | 390448864.3411
|  |  |  | 9 | 38983776.1491 | 429432640.4902 | 9 | 38983776.1491 | 429432640.4902
e (equal to depreciation, d) | 0.1 |  |  | 10 | 37127405.8563 | 466560046.3464 | 10 | 37127405.8563 | 466560046.3464
|  |  |  | 11 | 35359434.1488 | 501919480.4952
|  |  |  | 12 | 33675651.5703 | 535595132.0655
Σύνθετο Επιτόκιο, V | 478923443.6662 | 20yrs |  | 13 | 32072049.1146 | 567667181.1801
| 356364020.1334 | 10yrs |  | 14 | 30544808.6805 | 598211989.8607
επιτόκιο | 0.03 |  |  | 15 | 29090293.9815 | 627302283.8421
|  |  |  | 16 | 27705041.8871 | 655007325.7292
|  |  |  | 17 | 26385754.1782 | 681393079.9074
S_20yrs | 13.7617 | euro/kg | For NPV=0 | 18 | 25129289.6935 | 706522369.601
S_10yrs | 13.7632 | euro/kg | For NPV=0 | 19 | 23932656.851 | 730455026.4519
|  |  |  | 20 | 22793006.5247 | 753248032.9767
S_20yrs | 16.4923 | euro/kg | For NPV>V
S_10yrs | 17.0383 | euro/kg | For NPV>V
|  |  |  | Total NPV | 753248032.9767 | euro | Total NPV | 466560046.3464
7.5325

## Σύγκριση
| ΜΕΘΟΔΟΣ 1 | ΜΕΘΟΔΟΣ 2
CBM | 71256.4441 | 71256.4441
Total FCI | 85507.7329 | 424474.6372
Total Annual Production Cost (TPC) | 322146465.9829 | 265168298.8694
Gross Profit | 24747011.1371 | 81725178.2506
Net Profit | 18312788.2414 | 60476631.9054
Pay Out Time (POT) | 0 | 0
Return on Investement (ROI) | 0 | 0
S_20yrs | 16.7164 | 13.7617
S_10yrs | 16.7198 | 13.7632
S_20yrs | 20.0089 | 16.4923
S_10yrs | 20.6755 | 17.0383