## Περιβαλλοντική Επιβάρυνση
Κατηγορίες επιπτώσεων | Unit | Περιβαλλοντική Επιβάρυνση πολυ-Si 1kWp | Συνολική Περιβαλλοντική Επιβάρυνση 360kWp
Stratospheric ozone depletion | kg CFC11 eq | 0.0010218 | 0.36784
Marine eutrophication | kg N eq | 0.19047 | 68.5691
Freshwater eutrophication | kg P eq | 2.1523 | 774.8148
Ozone formation, Human health | kg NOx eq | 5.6713 | 2041.6582
Ozone formation, Terrestrial ecosystems | kg NOx eq | 5.9351 | 2136.6337
Fine particulate matter formation | kg PM2.5 eq | 5.811 | 2091.963
Terrestrial acidification | kg SO2 eq | 12.4405 | 4478.5741
Water consumption | m3 | 72.2264 | 26001.516
Mineral resource scarcity | kg Cu eq | 31.6446 | 11392.054
Land use | m2a crop eq | 56.0042 | 20161.5048
Ionizing radiation | kBq Co-60 eq | 175.9433 | 63339.5916
Human carcinogenic toxicity | kg 1,4-DCB | 237.1781 | 85384.1292
Fossil resource scarcity | kg oil eq | 573.1181 | 206322.528
Freshwater ecotoxicity | kg 1,4-DCB | 784.9295 | 282574.608
Marine ecotoxicity | kg 1,4-DCB | 1022.8464 | 368224.7159
Global warming | kg CO2 eq | 2403.0604 | 865101.744
Human non-carcinogenic toxicity | kg 1,4-DCB | 9533.6823 | 3432125.6399
Terrestrial ecotoxicity | kg 1,4-DCB | 65840.3867 | 23702539.2012
Energy (Production and Installation) | GJ | 35 | 12600